## SI_DIVCP_CVIVL_Turbo_I4_FuelFlo
Spark Advance | Intake Cam Phaser | Exhaust Cam Phaser | Air-Fuel Ratio | Engine Speed | Normalized Cylinder Aircharge | Fuel Mass Flow | Brake Torque
Deg BTDC | Adv Deg Crank | Ret Deg Crank | ratio | rev/min | ratio | g/s | Nm
9.1311 | 49.8258 | 49.7847 | 14.45 | 750 | 0.3 | 0.32891 | 43.3098
6.1524 | 49.8258 | 49.7847 | 14.45 | 750 | 0.43333 | 0.48314 | 78.8921
3.2579 | 49.8258 | 49.7847 | 14.45 | 750 | 0.56667 | 0.63673 | 113.3302
1.2175 | 45.2564 | 41.6149 | 14.45 | 750 | 0.7 | 0.78564 | 138.257
11.4051 | 48.4457 | 49.7847 | 14.45 | 1333.3333 | 0.3 | 0.59066 | 44.786
8.3596 | 49.8258 | 49.7847 | 14.45 | 1333.3333 | 0.43333 | 0.85813 | 77.4247
4.7905 | 46.7897 | 43.7823 | 14.45 | 1333.3333 | 0.56667 | 1.1233 | 105.4604
9.8441 | 37.4564 | 34.449 | 14.45 | 1333.3333 | 0.7 | 1.3853 | 136.4995
9.8184 | 28.123 | 25.1156 | 14.45 | 1333.3333 | 0.83333 | 1.6468 | 170.8415
9.2829 | 18.7897 | 15.7823 | 14.45 | 1333.3333 | 0.96667 | 1.9094 | 204.3171
14.2223 | 45.0499 | 49.7847 | 14.45 | 1916.6667 | 0.3 | 0.85205 | 47.2831
10.8468 | 47.6615 | 44.949 | 14.45 | 1916.6667 | 0.43333 | 1.2328 | 75.9488
14.0049 | 38.623 | 35.6156 | 14.45 | 1916.6667 | 0.56667 | 1.6108 | 106.5819
12.5461 | 29.2897 | 26.2823 | 14.45 | 1916.6667 | 0.7 | 1.9886 | 140.3931
11.4073 | 21.3696 | 16.949 | 14.45 | 1916.6667 | 0.83333 | 2.3666 | 171.6199
10.855 | 14.1186 | 7.7279 | 14.2309 | 1916.6667 | 0.96667 | 2.788 | 207.316
12.4705 | 16.7913 | -0.38275 | 14.1983 | 1916.6667 | 1.1 | 3.1829 | 245.5533
20.5163 | 44.0921 | 41.6181 | 14.45 | 2500 | 0.3 | 1.113 | 49.163
17.773 | 42.6612 | 36.7823 | 14.45 | 2500 | 0.43333 | 1.6072 | 78.1512
15.5066 | 36.1301 | 27.449 | 14.45 | 2500 | 0.56667 | 2.1007 | 109.618
16.9317 | 35.7328 | 18.1156 | 14.45 | 2500 | 0.7 | 2.5948 | 140.2524
16.9664 | 29.5363 | 8.7823 | 14.45 | 2500 | 0.83333 | 3.0894 | 170.0006
15.1064 | 20.2029 | -0.4388 | 13.7833 | 2500 | 0.96667 | 3.7578 | 208.3775
18.3106 | 18.2515 | -4.8896 | 13.8667 | 2500 | 1.1 | 4.252 | 245.319
20.1688 | 17.1086 | -4.9071 | 13.7929 | 2500 | 1.2333 | 4.7941 | 280.9488
22.0419 | 46.0706 | 28.6156 | 14.45 | 3083.3333 | 0.43333 | 1.9829 | 78.9555
21.7699 | 43.8975 | 19.2823 | 14.45 | 3083.3333 | 0.56667 | 2.5919 | 109.9011
23.2446 | 43.8994 | 9.949 | 14.45 | 3083.3333 | 0.7 | 3.2019 | 142.4415
26.2058 | 37.7029 | 0.61564 | 14.45 | 3083.3333 | 0.83333 | 3.8126 | 177.3131
26.9713 | 28.3696 | -4.9071 | 14.3667 | 3083.3333 | 0.96667 | 4.449 | 213.4164
28.4551 | 26.4182 | -4.9071 | 14.45 | 3083.3333 | 1.1 | 5.0339 | 250.4553
32.0144 | 25.2753 | 3.2595 | 14.3763 | 3083.3333 | 1.2333 | 5.673 | 287.2313
40.2253 | 26.3572 | 10.189 | 13.7096 | 3083.3333 | 1.3667 | 6.5919 | 324.8897
35.1698 | 38.4856 | 20.449 | 13.8667 | 3666.6667 | 0.43333 | 2.4576 | 79.0923
32.1307 | 47.819 | 11.1156 | 13.8667 | 3666.6667 | 0.56667 | 3.2134 | 112.5984
28.6769 | 47.0782 | 1.7823 | 14.0357 | 3666.6667 | 0.7 | 3.9213 | 149.8095
30.4424 | 42.5363 | -4.9071 | 14.3445 | 3666.6667 | 0.83333 | 4.568 | 186.9533
31.3561 | 36.5363 | -4.9071 | 14.3445 | 3666.6667 | 0.96667 | 5.2995 | 222.2945
32.8848 | 33.3713 | -3.691 | 14.4133 | 3666.6667 | 1.1 | 6.0019 | 259.5844
40.8488 | 27.7422 | 5.6423 | 14.348 | 3666.6667 | 1.2333 | 6.7606 | 299.9644
39.3657 | 31.2522 | 2.0224 | 14.2929 | 3666.6667 | 1.3667 | 7.5183 | 334.801
37.2942 | 32.4407 | 22.4285 | 13.2833 | 4250 | 0.43333 | 2.9753 | 81.631
34.4483 | 41.774 | 13.0952 | 13.2833 | 4250 | 0.56667 | 3.89 | 114.9092
32.6008 | 48.0174 | 3.7619 | 13.6358 | 4250 | 0.7 | 4.6794 | 150.9765
31.9083 | 43.7484 | -4.9071 | 13.7612 | 4250 | 0.83333 | 5.5192 | 188.8789
32.4849 | 40.3428 | -4.9071 | 13.7612 | 4250 | 0.96667 | 6.4022 | 223.3002
35.1192 | 35.8012 | -0.84575 | 13.83 | 4250 | 1.1 | 7.2498 | 258.5207
46.0246 | 28.4105 | 8.4876 | 13.7646 | 4250 | 1.2333 | 8.169 | 303.1725
46.8614 | 31.2984 | 6.5984 | 13.8 | 4250 | 1.3667 | 9.0244 | 343.6979
39.5232 | 49.4954 | 8.8494 | 12.7 | 4833.3333 | 0.56667 | 4.6287 | 121.16
33.8796 | 44.4959 | -0.48394 | 13.0525 | 4833.3333 | 0.7 | 5.5606 | 151.937
32.9619 | 44.1853 | -4.9071 | 13.1779 | 4833.3333 | 0.83333 | 6.554 | 185.8425
33.1548 | 42.0453 | -4.9071 | 13.1779 | 4833.3333 | 0.96667 | 7.6012 | 218.5615
33.942 | 40.4523 | -4.9071 | 13.2466 | 4833.3333 | 1.1 | 8.6026 | 252.8483
36.6701 | 36.5772 | 0.32092 | 13.2 | 4833.3333 | 1.2333 | 9.6799 | 283.8618
33.2968 | 46.5165 | -4.9071 | 12.5945 | 5416.6667 | 0.7 | 6.4574 | 146.9416
32.7495 | 42.8314 | -4.9071 | 12.5945 | 5416.6667 | 0.83333 | 7.6844 | 177.6804
32.3868 | 42.2525 | -4.9071 | 12.5945 | 5416.6667 | 0.96667 | 8.91 | 208.6016